## Tabelle1
Part | Value | Package | Library | Position (mm) | Orientation | Price
K1 | Micro-USB | 629105150521 | Wurth_Elektronik_Electromechanic_Input-Output_Connectors_rev15c | (24.765 1.27) | R0 | 0.5
3.3V | TPB2,54 | B2,54 | testpad | (3.175 13.716) | R270 | 0
5V | TPB2,54 | B2,54 | testpad | (3.175 2.286) | R90 | 0
GND | TPB2,54 | B2,54 | testpad | (3.175 8.001) | R90 | 0
IR_REC | TPB2,54 | B2,54 | testpad | (3.175 19.431) | R0 | 0
IR_SEND | TPB2,54 | B2,54 | testpad | (3.175 25.146) | R0 | 0
RX | TPB2,54 | B2,54 | testpad | (8.89 25.146) | R270 | 0
TX | TPB2,54 | B2,54 | testpad | (14.605 25.146) | R270 | 0
C1 | 100 nF (RND 150SH31B1041) | C1206 | rcl | (16.887 4.904) | R270 | 0.14
C2 | 1 μF (SMD ELKO 1,0/50) | UD-4X5,8_NICHICON | rcl | (16.891 10.541) | R90 | 0.26
LED1 | IR 12-21C EVL | CHIPLED_1206 | led | (6.985 6.096) | MR180 | 0.07
LED2 | IR 12-21C EVL | CHIPLED_1206 | led | (42.545 6.096) | MR180 | 0.07
LED3 | IR 12-21C EVL | CHIPLED_1206 | led | (42.545 21.336) | MR0 | 0.07
LED4 | IR 12-21C EVL | CHIPLED_1206 | led | (6.985 21.336) | MR0 | 0.07
IC1 | ESP12 | ESP12E-SMD | esp8266modules | (38.735 15.621) | R180 | 2.03
IC2 | TC1262-3.3VDB PMIC | SOT223 | linear-technology | (9.525 8.001) | R90 | 0.71
R1 | 18 | R1206W | resistor | (11.43 8.001) | MR180 | 0.04
R2 | 18 | R1206W | resistor | (38.1 8.001) | MR0 | 0.04
R3 | 18 | R1206W | resistor | (38.1 19.431) | MR0 | 0.04
R4 | 18 | R1206W | resistor | (11.43 19.431) | MR180 | 0.04
R5 | 1K | R1206W | resistor | (19.05 16.891) | R270 | 0.05
R6 | 1K | R1206W | resistor | (19.05 16.891) | R270 | 0.05
R7 | 10 | R1206W | resistor | (11.43 13.716) | R180 | 0.09
T1 | BC818-25 | SOT23-BEC | transistor-npn | (14.605 16.891) | R90 | 0.08
T2 | BC808-25 | SOT23-BEC | transistor-pnp | (8.255 16.891) | R90 | 0.09
IR-TRANSMITTER | TSOP1833 | TSOP18XX | tsop | (24.765 8.636) | R0 | 1.4
PCB | GREEN | 50x30 | pcb | (0.0 0.0) | R0 | 2
SUMME | [5 empty] | 7.84